## Optics
name | cost | Link | Magn | fl | NA | f-number | Diameter | DOF | FOV | Abbe | Rayleight | circle of confusion
| 200 |  | 10x | 33.4 | 0.28 | 1.7857 | 18.704 | 107.1429 |  | 982.1429 | 3.5875e-05 | 30 | µm
| 15 |  | 1x | 28 | 0.03 | 16.6667 | 1.68 | 1000 |  | 9166.6667 | 0.0003994 | Wavelength
|  |  | 2x | 27.5 | 0.05 | 10 | 2.75 | 600 |  | 5500 | 0.000244 | 550 | nm
| 12.39 | https://www.aliexpress.com/item/1005008055318034.html?spm=a2g0o.detail.0.0.39f2uai5uai5Oz&mp=1&pdp_npi=5%40dis%21EUR%21EUR%2030.97%21EUR%2012.39%21%21%21%21%21%402103890917431014895497748ed428%2112000043464882593%21ct%21DE%211831541277%21%213%210 | 4x | 17.35 | 0.1 | 5 | 3.47 | 300 |  | 2750 | 0.00019337
|  |  | 5x | 5 | 0.15 | 3.3333 | 1.5 | 200 |  | 1833.3333 | 0.00044733
|  |  | 10x |  |  | #DIV/0! | #DIV/0! | #DIV/0! |  | #DIV/0! | #DIV/0!

## Camera Overview
Sensor | Price | Link | Interfaces | Width [Pixels] | Height[Pixels] | Pixel Size[µm] | Width[mm] | Height[mm] | Sensi[mV/lux-sec] | min Illumination [lux] | SN Ratio[dB] | Dyn Range[dB] | 12bit | 10bit | Max Res [FPS] | FHD [FPS] | HD [FPS] | Max [FPS] | Res @Max | Remark
IMX179 | 35 | https://www.aliexpress.com/item/1005004644281296.html?spm=a2g0o.cart.0.0.424d38da24efJn&mp=1&pdp_npi=5%40dis%21USD%21USD%2034.28%21USD%2034.28%21%21%21%21%21%40210390b817437603929281521e9c67%2112000029957559439%21ct%21DE%211831541277%21%211%210 | USB | 3264 | 2488 | 1.4 | 4.5696 | 3.4832 | 700 |  | 44 | 83 |  |  | 2 | 5 | 10 | 25 | 800x600
IMX415 | 44 | https://www.aliexpress.com/item/1005004072544069.html?spm=a2g0o.productlist.main.7.2a0cklOjklOjLS&algo_pvid=6f6367c4-923d-4221-8c5c-cce64f017502&algo_exp_id=6f6367c4-923d-4221-8c5c-cce64f017502-3&pdp_ext_f=%7B%22order%22%3A%2213%22%2C%22eval%22%3A%221%22%7D&pdp_npi=4%40dis%21USD%2149.44%2143.51%21%21%21356.99%21314.15%21%402103835c17437605088505877ef3e2%2112000033270684427%21sea%21DE%211831541277%21X&curPageLogUid=SI4CU83ItaH6&utparam-url=scene%3Asearch%7Cquery_from%3A | USB/Band | 3864 | 2228 | 1.45 | 5.6028 | 3.2306 | 1000 |  | 30-41 | 100 | Y | Y | 2 | 5 | 10 | 30 | 640x480
IMX362 | 35 | https://www.aliexpress.com/item/1005007661674025.html?spm=a2g0o.cart.0.0.2bbb38daYQLKSY&mp=1&pdp_npi=5%40dis%21USD%21USD%2039.07%21USD%2035.86%21%21%21%21%21%40210384b917437637526108405e27b6%2112000041813550272%21ct%21DE%211831541277%21%211%210 | USB2 | 4000 | 3000 | 1.4 | 5.6 | 4.2 | 650 | 0.5 | 34 | 72.5
OV9732 |  |  | USB2 | 1280 | 720 | 3 | 3.84 | 2.16 | 3300 |  | 39 | 72 |  |  | 10 | - | 10 | 30 | 640x480
OV2720 | 6 | https://www.aliexpress.com/item/1005006969291128.html?spm=a2g0o.order_list.order_list_main.17.4d071802CqmJDf | USB2 | 1920 | 1080 | 1.4 | 2.688 | 1.512 |  |  | 35 | 68 | N | Y | 5 | 5 | 10 | 30 | 640x480
OV7675 | 5 |  | USB2 |  |  |  | 0 | 0 | [11 empty] | Only available with autofocus
GM1 | 150 | https://www.aliexpress.com/item/1005005334897548.html?spm=a2g0o.productlist.main.31.31fd442brj007z&aem_p4p_detail=202504040408001299374936685000008617183&algo_pvid=6010d61f-2121-4850-938e-b2e169b0f689&algo_exp_id=6010d61f-2121-4850-938e-b2e169b0f689-15&pdp_ext_f=%7B%22order%22%3A%221%22%2C%22eval%22%3A%221%22%7D&pdp_npi=4%40dis%21USD%21157.08%21149.23%21%21%21157.08%21149.23%21%402103868817437648802374069e8b32%2112000032980792424%21sea%21DE%211831541277%21X&curPageLogUid=Iqn2Q7cAbRdo&utparam-url=scene%3Asearch%7Cquery_from%3A&search_p4p_id=202504040408001299374936685000008617183_5 | USB | 8000 | 6000 |  | 0 | 0 | 1400 | 0.3 | 36 | 82 |  |  | 5? | 30? | 30? | 30 | 3840x2160
OV5640 |  |  | USB2 | 2592 | 1944 | 1.4 | 3.6288 | 2.7216 | 600 |  |  |  | N | Y | 15? | 30? | 60? | 120? | 320x240
OV3660 | 7 | https://www.aliexpress.com/item/1005005046492405.html?spm=a2g0o.productlist.main.57.31fd442brj007z&algo_pvid=6010d61f-2121-4850-938e-b2e169b0f689&algo_exp_id=6010d61f-2121-4850-938e-b2e169b0f689-28&pdp_ext_f=%7B%22order%22%3A%229%22%2C%22eval%22%3A%221%22%7D&pdp_npi=4%40dis%21USD%2111.61%217.20%21%21%2111.61%217.20%21%402103868817437648802374069e8b32%2112000031441070867%21sea%21DE%211831541277%21X&curPageLogUid=S1AEeJcmB5J5&utparam-url=scene%3Asearch%7Cquery_from%3A | USB2 | 2048 | 1536 | 1.4 | 2.8672 | 2.1504 | 760 |  | 34 | 70 |  |  | 5 | 5 | 8 | 30 | 352x288
OV9726 | 7 | https://www.aliexpress.com/item/1005004354221757.html?spm=a2g0o.productlist.main.85.31fd442brj007z&algo_pvid=6010d61f-2121-4850-938e-b2e169b0f689&algo_exp_id=6010d61f-2121-4850-938e-b2e169b0f689-42&pdp_ext_f=%7B%22order%22%3A%22105%22%2C%22eval%22%3A%221%22%7D&pdp_npi=4%40dis%21USD%216.68%216.68%21%21%216.68%216.68%21%402103868817437648802374069e8b32%2112000028874769267%21sea%21DE%211831541277%21X&curPageLogUid=8cFfPUo0RfsF&utparam-url=scene%3Asearch%7Cquery_from%3A | USB2 | 1280 | 720 | 1.75 | 2.24 | 1.26 | 1300 |  | 36 | 70
AR0331 | 77 | https://www.aliexpress.com/item/1005008013109019.html?spm=a2g0o.productlist.main.1.56576571fN8vFv&algo_pvid=be926261-43b1-4780-9bf1-dcbb48ae893b&algo_exp_id=be926261-43b1-4780-9bf1-dcbb48ae893b-0&pdp_ext_f=%7B%22order%22%3A%22-1%22%2C%22eval%22%3A%221%22%7D&pdp_npi=4%40dis%21USD%2177.35%2177.35%21%21%2177.35%2177.35%21%402103868817437687782011487e8b30%2112000043249163363%21sea%21DE%211831541277%21X&curPageLogUid=gD2cp3UoM9zo&utparam-url=scene%3Asearch%7Cquery_from%3A | USB2 | 2048 | 1536 | 2.2 | 4.5056 | 3.3792 | [6 empty] | 3 | 30 (H264) | 5 | 30 | 640x480 (YUV)
PV2735 | 27 | https://www.aliexpress.com/item/1005004638409491.html?spm=a2g0o.productlist.main.7.31fd442brj007z&aem_p4p_detail=202504040408001299374936685000008617183&algo_pvid=6010d61f-2121-4850-938e-b2e169b0f689&algo_exp_id=6010d61f-2121-4850-938e-b2e169b0f689-3&pdp_ext_f=%7B%22order%22%3A%2229%22%2C%22eval%22%3A%221%22%7D&pdp_npi=4%40dis%21USD%2126.21%2126.21%21%21%21189.25%21189.25%21%402103868817437648802374069e8b32%2112000029931433511%21sea%21DE%211831541277%21X&curPageLogUid=4h30hidtlKZb&utparam-url=scene%3Asearch%7Cquery_from%3A&search_p4p_id=202504040408001299374936685000008617183_1 | USB2 | 1920 | 1080 | 3 | 5.76 | 3.24 |  |  | 38.6 | 72 |  |  | 5 | 5 | 10 | 30 | 640x480
IMX258 | [6 empty] | 0 | 0
OV5693 | [6 empty] | 0 | 0
IMX323 | 65 | https://www.aliexpress.com/item/1005002080760506.html?spm=a2g0o.productlist.main.49.31fd442brj007z&algo_pvid=6010d61f-2121-4850-938e-b2e169b0f689&algo_exp_id=6010d61f-2121-4850-938e-b2e169b0f689-24&pdp_ext_f=%7B%22order%22%3A%2214%22%2C%22eval%22%3A%221%22%7D&pdp_npi=4%40dis%21USD%2168.07%2164.67%21%21%2168.07%2164.67%21%402103868817437648802374069e8b32%2112000018674374398%21sea%21DE%211831541277%21X&curPageLogUid=V9LXiHE9mlvO&utparam-url=scene%3Asearch%7Cquery_from%3A | USB2 | 1920 | 1080 | 2.8 | 5.376 | 3.024 |  | 0.01 | [5 empty] | 30 (H264) | 30 (H264) | 30
IMX335 | 23 | https://de.aliexpress.com/item/1005005492432144.html?spm=a2g0o.cart.0.0.57454ae4ZKPt9x&mp=1&pdp_npi=5%40dis%21USD%21USD%2025.09%21USD%2023.14%21%21%21%21%21%40210391a017447477746262738e015b%2112000033295096475%21ct%21DE%211831541277%21%211%210&gatewayAdapt=glo2deu |  |  |  |  | 0 | 0
IMX577 | 58 | https://de.aliexpress.com/item/1005007951703465.html?spm=a2g0o.cart.0.0.57454ae4ZKPt9x&mp=1&pdp_npi=5%40dis%21USD%21USD%2060.69%21USD%2057.66%21%21%21%21%21%40210391a017447477621852383e015b%2112000043001744818%21ct%21DE%211831541277%21%211%210&gatewayAdapt=glo2deu |  |  |  |  | 0 | 0
[7 empty] | 0 | 0
[7 empty] | 0 | 0
[7 empty] | 0 | 0
[7 empty] | 0 | 0
[7 empty] | 0 | 0
[7 empty] | 0 | 0
[7 empty] | 0 | 0

## Z-Axis
Micrometer Pitch | 0.5 | [mm]
Micrometer Travel | 6.5 | [mm]
Stepper motor Poles | 400 | [1]
Microstepping | 32 | [1]
Distance per step | 39.0625 | [nm]
Factor arm 1 | 0.04 | [1]
Factor arm 2 | 1 | [1]
Distance per step | 1.5625 | [nm]
Travel | 260 | [µm]